## CM9131
No | MO | ITEM | MATERIAL | SPEC | Q’ty | REMARK
1 | CM9131 | STUD BOLT((MM/*/L) | EN10269/42CrMo4 | M30 x 295L | 8 | MPS-9131-006_R0 / THREADED ROD DIN976-1 TYPE A
2 | CM9131 | SCREW BOLT(MM/*/L) | EN10269/42CrMo4 | M20 x 75L | 36 | MPS-9131-006_R0 / SCREWS EN ISO 4017
3 | CM9131 | SCREW BOLT(MM/*/L) | EN10269/42CrMo4 | M16 x 60L | 10 | MPS-9131-006_R0 / SCREWS EN ISO 4017
4 | CM9131 | SCREW BOLT(MM/*/L) | EN10269/42CrMo4 | M20 x 45L | 4 | MPS-9131-006_R0 / SCREWS EN ISO 4017
5 | CM9131 | SCREW BOLT(MM/*/L) | EN10269/42CrMo4 | M8 x 45L | 10 | MPS-9131-006_R0 / SCREWS EN ISO 4017
6 | CM9131 | SCREW BOLT(MM/*/L) | EN10269/42CrMo4 | M12 x 35L | 50 | MPS-9131-006_R0 / SCREWS EN ISO 4017
7 | CM9131 | U-BOLT | EN10269/42CrMo4 | FOR 6" | 14 | MPS-9131-007_R0/MPD-9131-001_R0/U-BOLT DIN 3570 A
8 | CM9131 | U-BOLT | EN10269/42CrMo4 | FOR 1.5" | 14 | MPS-9131-007_R0/MPD-9131-001_R0/U-BOLT DIN 3570 A
9 | CM9131 | WASHER(MM) | ISO7089 | FOR M30 | 18 | HIGH GRADE STEEL / SPRING WASHER DIN 2093A
10 | CM9131 | WASHER(MM) | ISO7089 | FOR M27 | 28 | HIGH GRADE STEEL / WASHER EN ISO 7089
11 | CM9131 | WASHER(MM) | ISO7089 | FOR M30 | 6 | HIGH GRADE STEEL / WASHER EN ISO 7089
12 | CM9131 | NUT | EN10269/C45E | FOR M12 | 50 | MPS-9131-005_R0 / NUTS EN ISO 4032
13 | CM9131 | NUT | EN10269/C45E | FOR M8 | 10 | MPS-9131-005_R0 / NUTS EN ISO 4032
14 | CM9131 | NUT | EN10269/C45E | FOR M20 | 36 | MPS-9131-005_R0 / NUTS EN ISO 4032
15 | CM9131 | NUT | EN10269/C45E | FOR M10 | 26 | MPS-9131-005_R0 / NUTS EN ISO 4032
16 | CM9131 | NUT | EN10269/C45E | FOR M16 | 36 | MPS-9131-005_R0 / NUTS EN ISO 4032
17 | CM9131 | NUT | EN 10269/C24E | FOR M30 | 10 | NUT EN ISO 4032
18 | CM9131 | NUT | EN 10269/C24E | FOR M20 | 4 | NUT EN ISO 4032
19 | CM9131 | SPLIT PIN | 304S.S | O.D 8 x 45L | 14 | SPLIT PIN EN ISO 1234